## Kryci list
HLUBINA Stanislav |  |  |  | Krycí list rozpočtu v EUR |  |  |  |  | V module | Hlavička1 | Mena | Hlavička2 | Obdobie
| Stavba : Stavebné úpravy športovej tribúny šport. areálu v Nesluši |  |  |  | Miesto: |  |  |  | Rozpočet | Krycí list rozpočtu v | EUR
[5 empty] | JKSO : |  |  |  | Čerpanie | Krycí list splátky v | EUR | za obdobie | Mesiac 2011
[9 empty] | VK | Krycí list výrobnej kalkulácie v | EUR
| Rozpočet: |  | Zmluva č.: |  | Spracoval: |  | Dňa: | 24.11.2019 | VF | Krycí list splátky v | EUR | za obdobie | Mesiac 2011
| Odberateľ: | Obec Nesluša |  |  | IČO:
DIČ:
| Dodávateľ: |  |  |  | IČO:
DIČ:
| Projektant: | Ing.arch. Rudolf Chodelka |  |  | IČO:
DIČ:
|  |  |  | 0 |  |  |  | 0
|  |  |  | 0 |  |  |  | 0
|  |  |  | 0 |  |  |  | 0
A | ZRN | Konštrukcie | Špecifikovaný materiál | Spolu ZRN | B | IN - Individuálne náklady
1 | HSV: | 0 | 0 | 0 | 6 | Práce nadčas |  | 0
2 | PSV: | 0 | 0 | 0 | 7 | Murárske výpomoce |  | 0
3 | MCE: |  |  | 0 | 8 | Bez pevnej podlahy |  | 0
4 | Iné: |  |  | 0 | 9 |  |  | 0
5 | Súčet: | 0 | 0 | 0 | 10 |  | Súčet riadkov 6 až 9: | 0
C |  | NUS - náklady umiestnenia stavby |  |  | D | ON - ostatné náklady
11 | Zariadenie staveniska |  | 0% | 0 | 16 | Ostatné náklady uvedené v rozpočte |  | 0
12 | Prevádzkové vplyvy |  | 0% | 0 | 17 | Inžinierska činnosť |  | 0
13 | Sťažené podmienky |  | 0% | 0 | 18 | Projektové práce |  | 0
14 |  |  | 0% | 0 | 19 |  |  | 0
15 |  |  | Sučet riadkov 11 až 14: | 0 | 20 |  | Sučet riadkov 16 až 19: | 0
| projektant, rozpočtár cenár |  | pečiatka: |  | E | Celkové náklady
[5 empty] | 21 |  | Súčet riadkov 5, 10, 15 a 20: | 0
| podpis: |  |  |  | 22 | DPH 20% z: | 0 | 0
| dátum: |  |  |  | 23 | DPH 0% z: | 0 | 0
[5 empty] | 24 |  | Sučet riadkov 21 až 23: | 0
[5 empty] | F | Odpočet - prípočet |  | 0
|  | odberateľ, obstarávateľ |  |  |  | dodávateľ, zhotoviteľ
| podpis: |  |  |  | podpis:
| dátum: |  |  |  | dátum:
| pečiatka: |  |  |  | pečiatka:

## Rekapitulacia
Odberateľ: Obec Nesluša |  |  |  | Spracoval: |  |  | V module | Hlavička1 | Mena | Hlavička2 | Obdobie
Projektant: Ing.arch. Rudolf Chodelka |  |  |  | JKSO : |  |  | Rozpočet | Rekapitulácia rozpočtu v | EUR
Dodávateľ: |  |  |  | Dátum: 24.11.2019 |  |  | Čerpanie | Rekapitulácia splátky v | EUR | za obdobie | Mesiac 2011
[7 empty] | VK | Rekapitulácia výrobnej kalkulácie v | EUR
Stavba : Stavebné úpravy športovej tribúny šport. areálu v Nesluši | [6 empty] | VF | Rekapitulácia splátky v | EUR | za obdobie | Mesiac 2011
HLUBINA Stanislav | Rekapitulácia rozpočtu v EUR
Popis položky, stavebného dielu, remesla | Konštrukcie | Špecifikovaný | Spolu | Hmotnosť v tonách | Suť v tonách
|  | materiál |  | Spolu | Spolu | Nh
1 - ZEMNE PRÁCE | 0 | 0 | 0 | 0 | 0 | 0
2 - ZÁKLADY | 0 | 0 | 0 | 87.4565 | 0 | 0
3 - ZVISLÉ A KOMPLETNÉ KONŠTRUKCIE | 0 | 0 | 0 | 170.2113 | 0 | 0
4 - VODOROVNÉ KONŠTRUKCIE | 0 | 0 | 0 | 138.6185 | 0 | 0
6 - ÚPRAVY POVRCHOV, PODLAHY, VÝPLNE | 0 | 0 | 0 | 8.6198 | 0 | 0
9 - OSTATNÉ KONŠTRUKCIE A PRÁCE | 0 | 0 | 0 | 0.053349 | 1.5369 | 0
PRÁCE A DODÁVKY HSV spolu: | 0 | 0 | 0 | 404.9594 | 1.5369 | 0
767 - Konštrukcie doplnk. kovové stavebné | 0 | 0 | 0 | 8.3 | 0 | 0
PRÁCE A DODÁVKY PSV spolu: | 0 | 0 | 0 | 8.3 | 0 | 0
Za rozpočet celkom | 0 | 0 | 0 | 413.2594 | 1.5369 | 0

## Prehlad
Odberateľ: Obec Nesluša |  |  |  | Spracoval: | [20 empty] | V module | Hlavička1 | Mena | Hlavička2 | Obdobie
Projektant: Ing.arch. Rudolf Chodelka |  |  |  | JKSO : | [20 empty] | Rozpočet | Prehľad rozpočtových nákladov v | EUR
Dodávateľ: |  |  |  | Dátum: 24.11.2019 | [20 empty] | Čerpanie | Súpis vykonaných prác a dodávok v | EUR | za obdobie | Mesiac 2011
[25 empty] | VK | Prehľad kalkulovaných nákladov v | EUR
Stavba : Stavebné úpravy športovej tribúny šport. areálu v Nesluši | [24 empty] | VF | Súpis vykonaných prác a dodávok v | EUR | za obdobie | Mesiac 2011
HLUBINA Stanislav |  |  | Prehľad rozpočtových nákladov v EUR
Por. | Kód | Kód položky | Popis položky, stavebného dielu, remesla, | Množstvo | Merná | Jednotková | Konštrukcie | Špecifikovaný | Spolu | Hmotnosť v tonách |  | Suť v tonách |  | DPH | Pozícia | Množstvo | Množstvo | Množstvo | Vyňatý | Vysoká sadzba | Typ | Nh | X | Y | Klasifikácia | Katalógové | Typ
číslo | cen. |  | výkaz-výmer | výmera | jednotka | cena | a práce | materiál |  | Jednotková | Spolu | Jednotková | Spolu | % |  | rozpočtované | od začiatku | dodatok | z režimu stavba | DPH ( materiál ) | položky |  |  |  | produkcie | číslo | Ceny
PRÁCE A DODÁVKY HSV
1 - ZEMNE PRÁCE
1 | 001 | 13000-1101 | Príplatok za sťažené vykopávky v blízkosti podzem. vedenia | 29.713 | m3 |  | 0 |  | 0 |  |  |  |  | 20 | [6 empty] | E | [5 empty] | 1
|  |  | 75 % objemu výkopu | [17 empty] | a
|  |  | 39,617*0,75 = 29,713 | [17 empty] | a
2 | 272 | 13130-1101 | Hĺbenie jám, zárezov nezapaž. v horn. tr. 4 do 100 m3 | 1.921 | m3 |  | 0 |  | 0 |  |  |  |  | 20 | [6 empty] | E | [5 empty] | 1
|  |  | 9,605*0,20 = 1,921 | [17 empty] | a
3 | 272 | 13230-1101 | Hĺbenie rýh šírka do 60 cm v horn. tr. 4 do 100 m3 |  | m3 |  | 0 |  | 0 |  |  |  |  | 20 | [6 empty] | E | [5 empty] | 1
4 | 272 | 16240-1102 | Vodorovné premiestnenie výkopu do 2000 m horn. tr. 1-4 | 39.617 | m3 |  | 0 |  | 0 |  |  |  |  | 20 | [6 empty] | E | [5 empty] | 1
|  |  | 1,921+39,617 = 41,538 | 41.538 | [16 empty] | a
5 | 272 | 17120-1201 | Uloženie sypaniny na skládku |  | m3 |  | 0 |  | 0 |  |  |  |  | 20 | [6 empty] | E | [5 empty] | 1
|  |  | 1 - ZEMNE PRÁCE spolu: | 41.538 |  |  | 0 | 0 | 0 |  | 0 |  | 0
0
2 - ZÁKLADY
6 | 011 | 27431-3711 | Základové pásy z betónu prostého tr. C25/30 |  | m3 |  | 0 |  | 0 | 2.2075 | 87.4565 |  |  | 20 | [6 empty] | E | [5 empty] | 1
|  |  | základy tribuny | 39.617 | [16 empty] | a
|  |  | 72,20*0,50*0,50 = 18,050 | [17 empty] | a
|  |  | stupme základov tribuny | [17 empty] | a
|  |  | 0,80*0,50*0,80*7*8 = 17,920 | [17 empty] | a
|  |  | základy schodiska | [17 empty] | a
|  |  | 1,48*0,50*0,80*3 = 1,776 | [17 empty] | a
|  |  | pod betom. mazaninu | [17 empty] | a
|  |  | 1,80*0,30*0,60 = 0,324 | [17 empty] | a
|  |  | 4,39*0,30*0,50 = 0,659 | [17 empty] | a
|  |  | 1,48*0,30*0,50*4 = 0,888 | [17 empty] | a
|  |  | 2 - ZÁKLADY spolu: |  |  |  | 0 | 0 | 0 |  | 87.4565 |  | 0
0
3 - ZVISLÉ A KOMPLETNÉ KONŠTRUKCIE
7 | 011 | 31111-3134 | Murivo nosné hr. do 30cm z tvárnic strateného debnenia s výplňou betónom C16/20 | 234.046 | m2 |  | 0 |  | 0 | 0.72281 | 169.1708 |  |  | 20 | [6 empty] | E | [5 empty] | 1
|  |  | tribúna | 234.046 | [16 empty] | a
|  |  | 72,20*1,90 = 137,180 | [17 empty] | a
|  |  | schodiska na tribúnu | [17 empty] | a
1,38*1,90*3 = 7,866
|  |  | +89,184=89.184 navjac DT | [17 empty] | a
8 | 011 | 31136-1821 | Výstuž nadzákladových múrov nosných BSt 500 (10505) | 1.269 | t |  | 0 |  | 0 | 1.0405 | 1.0405 |  |  | 20 | [6 empty] | E | [5 empty] | 1
9 | 012 | 38938-1001 | Dobetónovanie prefabrik. konštrukcií | 1 | m3 |  | 0 |  | 0 | 2.4514 | 0 |  |  | 20 | [6 empty] | E | [5 empty] | 1
|  |  | 3 - ZVISLÉ A KOMPLETNÉ KONŠTRUKCIE spolu: |  |  |  | 0 | 0 | 0 |  | 170.2113 |  | 0
0
4 - VODOROVNÉ KONŠTRUKCIE
10 | 011 | 41132-1414 | Stropy doskové zo železobetónu tr. C25/30 |  | m3 |  | 0 |  | 0 | 2.4468 | 19.43 |  |  | 20 | [6 empty] | E | [5 empty] | 1
|  |  | 26,08*2,03*0,15 = 7,941 | 7.941 | [16 empty] | a
11 | 011 | 41135-1101 | Debnenie stropov doskových zhotovenie |  | m2 |  | 0 |  | 0 | 0.00199 | 0.09757 |  |  | 20 | [6 empty] | E | [5 empty] | 1
|  |  | 26,08*1,88 = 49,030 | 49.03 | [16 empty] | a
12 | 011 | 41135-1102 | Debnenie stropov doskových odstránenie |  | m2 |  | 0 |  | 0 |  |  |  |  | 20 | [6 empty] | E | [5 empty] | 1
13 | 011 | 41135-4171 | Podperná konštr. stropov pre zaťaženie do 5 kPa zhotovenie | 49.03 | m2 |  | 0 |  | 0 | 0.00179 | 0.087764 |  |  | 20 | [6 empty] | E | [5 empty] | 1
14 | 011 | 41135-4172 | Podperná konštr. stropov pre zaťaženie do 5 kPa odstránenie | 49.03 | m2 |  | 0 |  | 0 |  |  |  |  | 20 | [6 empty] | E | [5 empty] | 1
15 | 011 | 41136-1821 | Výstuž stropov BSt 500 (10505) | 49.03 | t |  | 0 |  | 0 | 1.0442 | 0.81868 |  |  | 20 | [6 empty] | E | [5 empty] | 1
|  |  | 16 kg/m2 | 0.784 | [16 empty] | a
|  |  | 49,03*0,016 = 0,784 | [17 empty] | a
16 | 011 | 41332-1414 | Nosníky zo železobetónu tr. C25/30 |  | m3 |  | 0 |  | 0 | 2.4468 | 2.9557 |  |  | 20 | [6 empty] | E | [5 empty] | 1
|  |  | 2,30*0,30*0,25*7 = 1,208 | 1.208 | [16 empty] | a
17 | 011 | 41335-1107 | Debnenie nosníkov bez podpernej konštrukcie zhotovenie |  | m2 |  | 0 |  | 0 | 0.00392 | 0.044288 |  |  | 20 | [6 empty] | E | [5 empty] | 1
|  |  | 2,10*0,25*2*7 = 7,350 | 11.298 | [16 empty] | a
|  |  | 1,88*0,30*7 = 3,948 | [17 empty] | a
18 | 011 | 41335-1108 | Debnenie nosníkov bez podpernej konštrukcie odstránenie |  | m2 |  | 0 |  | 0 |  |  |  |  | 20 | [6 empty] | E | [5 empty] | 1
19 | 011 | 41335-1213 | Podperná konštr. nosníkov pre zaťaženie do 10 kPa zhotovenie | 11.298 | m2 |  | 0 |  | 0 | 0.00535 | 0.021122 |  |  | 20 | [6 empty] | E | [5 empty] | 1
|  |  | 1,88*0,30*7 = 3,948 | 3.948 | [16 empty] | a
20 | 011 | 41335-1214 | Podperná konštr. nosníkov pre zaťaženie do 10 kPa odstránenie |  | m2 |  | 0 |  | 0 |  |  |  |  | 20 | [6 empty] | E | [5 empty] | 1
21 | 011 | 43032-1414 | Schodišťové konštrukcie zo železobetónu tr. C25/30 | 3.948 | m3 |  | 0 |  | 0 | 2.4542 | 11.0685 |  |  | 20 | [6 empty] | E | [5 empty] | 1
|  |  | ramena | 4.51 | [16 empty] | a
|  |  | 3,00*1,48*0,15*3 = 1,998 | [17 empty] | a
|  |  | stupne | [17 empty] | a
|  |  | 1,48*0,29*0,17*0,5*12*3 = 1,313 | [17 empty] | a
|  |  | podesty | [17 empty] | a
|  |  | 1,48*1,40*0,15 = 0,311 | [17 empty] | a
|  |  | 2,00*1,48*0,15*2 = 0,888 | [17 empty] | a
22 | 011 | 43036-1821 | Výstuž schodišťových konštrukcií BSt 500 (10505) |  | t |  | 0 |  | 0 | 1.0463 | 0.62779 |  |  | 20 | [6 empty] | E | [5 empty] | 1
23 | 011 | 43135-1121 | Debnenie podest priamočiar. s podpernou konštr. do 4 m zhotovenie | 0.6 | m2 |  | 0 |  | 0 | 0.00773 | 0.073188 |  |  | 20 | [6 empty] | E | [5 empty] | 1
|  |  | 1,48*1,40 = 2,072 | 9.468 | [16 empty] | a
|  |  | 1,48*0,15 = 0,222 | [17 empty] | a
|  |  | 1,40*0,15 = 0,210 | [17 empty] | a
|  |  | 1,48*2,00*2 = 5,920 | [17 empty] | a
|  |  | 1,48*0,15*2 = 0,444 | [17 empty] | a
|  |  | 2,00*0,15*2 = 0,600 | [17 empty] | a
24 | 011 | 43135-1122 | Debnenie podest priamočiar. s podpernou konštr. do 4 m odstránenie |  | m2 |  | 0 |  | 0 |  |  |  |  | 20 | [6 empty] | E | [5 empty] | 1
25 | 011 | 43335-1131 | Debnenie schodníc priamočiarych s podpernou konštr. do 4 m zhotovenie | 9.468 | m2 |  | 0 |  | 0 | 0.00657 | 0.11116 |  |  | 20 | [6 empty] | E | [5 empty] | 1
|  |  | 3,00*1,48*3 = 13,320 | 16.92 | [16 empty] | a
|  |  | 3,00*0,20*2*3 = 3,600 | [17 empty] | a
26 | 011 | 43335-1132 | Debnenie schodníc priamočiarych s podpernou konštr. do 4 m odstránenie |  | m2 |  | 0 |  | 0 |  |  |  |  | 20 | [6 empty] | E | [5 empty] | 1
27 | 011 | 43412-1416.1 | Osadenie železobet. stupňov na schodnice drsných v sťažených pomeroch pod zastrešením | 16.92 | m |  | 0 |  | 0 | 0.03464 | 6.7922 |  |  | 20 | [6 empty] | E | [5 empty] | 7
|  |  | 3,80*24 = 91,200 | 196.08 | [16 empty] | a
|  |  | 4,37*24 = 104,880 | [17 empty] | a
28 | MAT | 593 62-01 | Prefa tribunový stupen dl. 3803, š. 975, v. 440 mm, priamy |  | kus |  |  | 0 | 0 | 1.7764 | 14.2112 |  |  | 20 | [6 empty] | D | [5 empty] | 8
29 | MAT | 593 62-02 | Prefa tribunový stupen dl. 3803, š. 975, v. 440 mm, so schodisk. stupňami | 8 | kus |  |  | 0 | 0 | 1.7765 | 28.424 |  |  | 20 | [6 empty] | D | [5 empty] | 8
30 | MAT | 593 62-03 | Prefa tribunový stupen dl. 4365, š. 975, v. 440 mm, priamy | 16 | kus |  |  | 0 | 0 | 2.309 | 18.472 |  |  | 20 | [6 empty] | D | [5 empty] | 8
31 | MAT | 593 62-04 | Prefa tribunový stupen dl. 4365, š. 975, v. 440 mm, so schodisk. stupňami | 8 | kus |  |  | 0 | 0 | 2.209 | 35.344 |  |  | 20 | [6 empty] | D | [5 empty] | 8
32 | 011 | 43435-1141 | Debnenie stupňov priamočiarych zhotovenie | 16 | m2 |  | 0 |  | 0 | 0.00433 | 0.039221 |  |  | 20 | [6 empty] | E | [5 empty] | 1
|  |  | 1,48*0,17*12*3 = 9,058 | 9.058 | [16 empty] | a
33 | 011 | 43435-1142 | Debnenie stupňov priamočiarych odstránenie |  | m2 |  | 0 |  | 0 |  |  |  |  | 20 | [6 empty] | E | [5 empty] | 1
|  |  | 4 - VODOROVNÉ KONŠTRUKCIE spolu: | 9.058 |  |  | 0 | 0 | 0 |  | 138.6185 |  | 0
0
6 - ÚPRAVY POVRCHOV, PODLAHY, VÝPLNE
34 | 011 | 62246-6115 | Príprava podkladu Betonkontakt,pod omietky vonk.stien, zvýš. priľnavosti |  | m2 |  | 0 |  | 0 | 0.0003 | 0.018992 |  |  | 20 | [6 empty] | E | [5 empty] | 1
35 | 011 | 62248-1118 | Potiahnutie vonk. stien sklovláknitým pletivom vtlačeným do tmelu | 63.308 | m2 |  | 0 |  | 0 | 0.00446 | 0.28235 |  |  | 20 | [6 empty] | E | [5 empty] | 1
|  |  | 24,38*1,90 = 46,322 | 63.308 | [16 empty] | a
|  |  | 1,80*1,90 = 3,420 | [17 empty] | a
|  |  | 7,14*1,90 = 13,566 | [17 empty] | a
36 | 011 | 62299-1208 | Náter vonkajších omietok Granopor farba 1x a 1x penetrácia |  | m2 |  | 0 |  | 0 | 0.00093 | 0.058876 |  |  | 20 | [6 empty] | E | [5 empty] | 1
37 | 011 | 63131-5711 | Mazanina z betónu prostého tr. C25/30 hr. 12-24 cm | 63.308 | m3 |  | 0 |  | 0 | 2.4542 | 4.7145 |  |  | 20 | [6 empty] | E | [5 empty] | 1
|  |  | pred schodami | 1.921 | [16 empty] | a
|  |  | 1,50*1,48*0,20 = 0,444 | [17 empty] | a
|  |  | 4,99*1,48*0,20 = 1,477 | [17 empty] | a
38 | 011 | 63135-1101 | Debnenie stien, rýh a otvorov v podlahách zhotovenie |  | m2 |  | 0 |  | 0 | 0.00863 | 0.013756 |  |  | 20 | [6 empty] | E | [5 empty] | 1
|  |  | 1,48*0,20 = 0,296 | 1.594 | [16 empty] | a
|  |  | 1,50*0,20 = 0,300 | [17 empty] | a
|  |  | 4,99*0,20 = 0,998 | [17 empty] | a
39 | 011 | 63135-1102 | Debnenie stien, rýh a otvorov v podlahách odstránenie |  | m2 |  | 0 |  | 0 |  |  |  |  | 20 | [6 empty] | E | [5 empty] | 1
40 | 011 | 63136-2162 | Výstuž betónových mazanín zo zvarovaných sietí Kari d drôtu 6 mm, oko 15 cm | 1.594 | m2 |  | 0 |  | 0 | 0.00352 | 0.03381 |  |  | 20 | [6 empty] | E | [5 empty] | 1
|  |  | 1,50*1,48 = 2,220 | 9.605 | [16 empty] | a
|  |  | 4,99*1,48 = 7,385 | [17 empty] | a
41 | 011 | 63157-1003 | Násyp zo štrkopiesku 0-32 spevňujúceho |  | m3 |  | 0 |  | 0 | 1.837 | 2.6471 |  |  | 20 | [6 empty] | E | [5 empty] | 1
|  |  | 1,50*1,48*0,15 = 0,333 | 1.441 | [16 empty] | a
|  |  | 4,99*1,48*0,15 = 1,108 | [17 empty] | a
42 | 011 | 63321-1111 | Povrchová úprava betonových vsypom s protišmykovou úpravou |  | m2 |  | 0 |  | 0 | 0.01036 | 0.85033 |  |  | 20 | [6 empty] | E | [5 empty] | 1
|  |  | podlaha pred schodiskami | 82.078 | [16 empty] | a
|  |  | 1,50*1,48 = 2,220 | [17 empty] | a
|  |  | 4,99*1,48 = 7,385 | [17 empty] | a
|  |  | schodiskové stupne | [17 empty] | a
|  |  | 1,48*0,29*12*3 = 15,451 | [17 empty] | a
|  |  | schodiskové podesty | [17 empty] | a
|  |  | 1,40*1,48 = 2,072 | [17 empty] | a
|  |  | 2,00*1,48*2 = 5,920 | [17 empty] | a
|  |  | ŽB strop | [17 empty] | a
|  |  | 26,08*1,88 = 49,030 | [17 empty] | a
|  |  | 6 - ÚPRAVY POVRCHOV, PODLAHY, VÝPLNE spolu: |  |  |  | 0 | 0 | 0 |  | 8.6198 |  | 0
0
9 - OSTATNÉ KONŠTRUKCIE A PRÁCE
43 | 272 | 91973-4220 | Rezanie betónových stien pre osadenie prefa stupňov na sedenie |  | m |  | 0 |  | 0 | 9e-05 | 0.0043092 |  |  | 20 | [6 empty] | E | [5 empty] | 1
|  |  | 6,84*7 = 47,880 | 47.88 | [16 empty] | a
44 | 011 | 95290-1411 | Vyčistenie ostatných objektov |  | m2 |  | 0 |  | 0 |  |  |  |  | 20 | [6 empty] | E | [5 empty] | 1
|  |  | 24,38*8,37 = 204,061 | 204.061 | [16 empty] | a
45 | 011 | 95394-3-01 | Osadenie modulárnej stojatej konštrukcie a plastového sedadla W0 06 |  | kus |  | 0 |  | 0 | 0.00011 | 0.0275 |  |  | 20 | [6 empty] | E | [5 empty] | 7
46 | MAT | 553 0-01 | Plastove sedadlo pre štadiony W0 06 + modulárnej stojatej konštrukcie | 250 | kus |  |  | 0 | 0 |  |  |  |  | 20 | [6 empty] | D | [5 empty] | 7
47 | 011 | 95394-8121 | Kotvy s chemickým tmelom do železobetónu s vyvŕtaním otvoru - kotvenie sedačiek | 250 | kus |  | 0 |  | 0 | 1e-05 | 0.005 |  |  | 20 | [6 empty] | E | [5 empty] | 1
|  |  | 2*250 = 500,000 | 500 | [16 empty] | a
48 | 013 | 97304-2251 | Vysekanie kapies v murive z betónu do 0,10 m2 hĺ. do 30 cm |  | kus |  | 0 |  | 0 | 0.0005 | 0.0035 | 0.037 | 0.259 | 20 | [6 empty] | E | [5 empty] | 1
|  |  | kotvenie ŽB nosníkov do jestv. základov šatni | 7 | [16 empty] | a
|  |  | 7 = 7,000 | [17 empty] | a
49 | 013 | 97404-9164 | Vysekanie rýh v betón. murive hl. do 15 cm š. do 15 cm - kotvenie stropu |  | m |  | 0 |  | 0 | 0.0005 | 0.01304 | 0.049 | 1.2779 | 20 | [6 empty] | E | [5 empty] | 1
50 | 012 | 99815-2111 | Presun hmôt pre oporné múry montované v. do 20 m | 26.08 | t |  | 0 |  | 0 |  |  |  |  | 20 | [6 empty] | E | [5 empty] | 1
51 | 000 | 99999-0004 | Konštrukcie a práce HSV, HZS T4 | 343.361 | hod |  | 0 |  | 0 |  |  |  |  | 20 | [6 empty] | E | [5 empty] | 1
|  |  | 9 - OSTATNÉ KONŠTRUKCIE A PRÁCE spolu: | 60 |  |  | 0 | 0 | 0 |  | 0.053349 |  | 1.5369
0
|  |  | PRÁCE A DODÁVKY HSV spolu: |  |  |  | 0 | 0 | 0 |  | 404.9594 |  | 1.5369
0
PRÁCE A DODÁVKY PSV
767 - Konštrukcie doplnk. kovové stavebné
52 | 767 | 76723-2341 | Montáž zábradlia na schody, tribúnu zvislá výplň, ukotveného do podlahy, vrátane dodávky kotvenia |  | m |  | 0 |  | 0 |  |  |  |  | 20 | [6 empty] | I | [5 empty] | 1
|  |  | 3,00*3 = 9,000 | 68.72 | [16 empty] | a
|  |  | 1,48*3 = 4,440 | [17 empty] | a
|  |  | 1,50*1 = 1,500 | [17 empty] | a
|  |  | 2,00*2 = 4,000 | [17 empty] | a
|  |  | 8,30*1 = 8,300 | [17 empty] | a
|  |  | 1,20*1 = 1,200 | [17 empty] | a
|  |  | 1,48*1 = 1,480 | [17 empty] | a
|  |  | 9,82*2 = 19,640 | [17 empty] | a
|  |  | 9,58*2 = 19,160 | [17 empty] | a
53 | MAT | 553 4666501 | Zábradlie oceľové z hrubostenných profilov, vrátane povrchovej úpravy |  | m |  |  | 0 | 0 |  |  |  |  | 20 | [6 empty] | D | [5 empty] | 8
54 | 767 | 76723-2581 | Montáž madla schodiskového na stenu, vrátane dodávky kotvenia | 68.72 | m |  | 0 |  | 0 |  |  |  |  | 20 | [6 empty] | I | [5 empty] | 1
55 | MAT | 553 4670401 | Madlo oceľové | 8.3 | m |  |  | 0 | 0 | 1 | 8.3 |  |  | 20 | [6 empty] | D | [5 empty] | 8
56 | 767 | 99876-7201 | Presun hmôt pre kovové stav. doplnk. konštr. v objektoch výšky do 6 m | 8.3 | % |  | 0 |  | 0 |  |  |  |  | 20 | [6 empty] | I | [5 empty] | 1
|  |  | 767 - Konštrukcie doplnk. kovové stavebné spolu: | 72.477 |  |  | 0 | 0 | 0 |  | 8.3 |  | 0
0
|  |  | PRÁCE A DODÁVKY PSV spolu: |  |  |  | 0 | 0 | 0 |  | 8.3 |  | 0
0
|  |  | Za rozpočet celkom |  |  |  | 0 | 0 | 0 |  | 413.2594 |  | 1.5369
0

## Figury
Odberateľ: Obec Nesluša |  |  | Spracoval:
Projektant: Ing.arch. Rudolf Chodelka |  |  | JKSO :
Dodávateľ: |  |  | Dátum: 24.11.2019
Stavba : Stavebné úpravy športovej tribúny šport. areálu v Nesluši
HLUBINA Stanislav
Názov figúry | Popis figúry | Aritmetický výraz | Hodnota | Figura