## Kryci list
|  |  |  | Krycí list rozpočtu v EUR |  |  |  |  | V module | Hlavička1 | Mena | Hlavička2 | Obdobie
[5 empty] | Miesto: | Nesluša |  |  | Rozpočet | Krycí list rozpočtu v | EUR
| Stavba: Dom opatrovateľskej služby Nesluša | [7 empty] | Čerpanie | Krycí list splátky v | EUR | za obdobie | Mesiac 2011
| Časť: Stavebné úpravy a opravy | [7 empty] | VK | Krycí list výrobnej kalkulácie v | EUR
[7 empty] | Dňa: | 22.09.2020 | VF | Krycí list splátky v | EUR | za obdobie | Mesiac 2011
| Odberateľ: | Obec Nesluša
Dodávateľ:
Projektant:
1 | M3 OP |  |  | 0 | 1 | M |  | 0
1 | M2 ZP |  |  | 0 |  |  |  | 0
1 | M2 UP |  |  | 0 |  |  |  | 0
A | ZRN | Konštrukcie | Špecifikovaný materiál | Spolu ZRN | B | IN - Individuálne náklady
1 | HSV: | 0 | 0 | 0 | 6 | Práce nadčas |  | 0
2 | PSV: | 0 | 0 | 0 | 7 | Murárske výpomoce |  | 0
3 | MCE: | 0 | 0 | 0 | 8 | Bez pevnej podlahy |  | 0
4 | Iné: |  |  | 0 | 9 |  |  | 0
5 | Súčet: | 0 | 0 | 0 | 10 |  | Súčet riadkov 6 až 9: | 0
C |  | NUS - náklady umiestnenia stavby |  |  | D | ON - ostatné náklady
11 | Zariadenie staveniska |  | 0% | 0 | 16 | Ostatné náklady uvedené v rozpočte
12 | Prevádzkové vplyvy |  | 0% | 0 | 17 | Inžinierska činnosť |  | 0
13 | Sťažené podmienky |  | 0% | 0 | 18 | Projektové práce |  | 0
14 |  |  | 0% | 0 | 19 |  |  | 0
15 |  |  | Sučet riadkov 11 až 14: | 0 | 20 |  | Sučet riadkov 16 až 19: | 0
| projektant, rozpočtár cenár |  | pečiatka: |  | E | Celkové náklady
[5 empty] | 21 |  | Súčet riadkov 5, 10, 15 a 20: | 0
| podpis: |  |  |  | 22 | DPH 20% z: | 0 | 0
| dátum: |  |  |  | 23 |  | 0 | 0
[5 empty] | 24 |  | Sučet riadkov 21 až 23: | 0
[5 empty] | F | Odpočet - prípočet |  | 0
|  | odberateľ, obstarávateľ |  |  |  | dodávateľ, zhotoviteľ
| podpis: |  |  |  | podpis:
| dátum: |  |  |  | dátum:
| pečiatka: |  |  |  | pečiatka:

## Rekapitulacia
Odberateľ: Obec Nesluša |  |  | Dátum: 22.09.2020 |  |  |  | V module | Hlavička1 | Mena | Hlavička2 | Obdobie
Dodávateľ: | [6 empty] | Rozpočet | Rekapitulácia rozpočtu v | EUR
[7 empty] | Čerpanie | Rekapitulácia splátky v | EUR | za obdobie | Mesiac 2011
[7 empty] | VK | Rekapitulácia výrobnej kalkulácie v | EUR
Stavba: Dom opatrovateľskej služby Nesluša | [6 empty] | VF | Rekapitulácia splátky v | EUR | za obdobie | Mesiac 2011
Časť: Stavebné úpravy a opravy
Rekapitulácia rozpočtu v EUR
Popis položky, stavebného dielu, remesla | Konštrukcie | Špecifikovaný | Spolu | Hmotnosť v tonách | Suť v tonách
|  | materiál |  | Spolu | Spolu | Nh
1 - ZEMNE PRÁCE | 0 | 0 | 0 | 0 | 0 | 2.463
3 - ZVISLÉ A KOMPLETNÉ KONŠTRUKCIE | 0 | 0 | 0 | 4.794 | 0 | 5.972
4 - VODOROVNÉ KONŠTRUKCIE | 0 | 0 | 0 | 2.4319 | 0 | 0.408
5 - KOMUNIKÁCIE | 0 | 0 | 0 | 6.0026 | 0 | 9.72
6 - ÚPRAVY POVRCHOV, PODLAHY, VÝPLNE | 0 | 0 | 0 | 11.4957 | 0 | 633.158
9 - OSTATNÉ KONŠTRUKCIE A PRÁCE | 0 | 0 | 0 | 2.5473 | 4.6502 | 391.164
PRÁCE A DODÁVKY HSV spolu: | 0 | 0 | 0 | 27.2716 | 4.6502 | 1042.885
711 - Izolácie proti vode a vlhkosti | 0 | 0 | 0 | 0 | 0 | 0
713 - Izolácie tepelné | 0 | 0 | 0 | 0.068234 | 0 | 1.322
762 - Konštrukcie tesárske | 0 | 0 | 0 | 0.28079 | 0 | 43.777
764 - Konštrukcie klampiarske | 0 | 0 | 0 | 0.37462 | 0.2255 | 108.817
767 - Konštrukcie doplnk. kovové stavebné | 0 | 0 | 0 | 0.0004 | 0 | 3.575
771 - Podlahy z dlaždíc keramických | 0 | 0 | 0 | 0.48006 | 0 | 19.477
783 - Nátery | 0 | 0 | 0 | 0.14753 | 0 | 67.905
784 - Maľby | 0 | 0 | 0 | 0.028262 | 0 | 10.653
PRÁCE A DODÁVKY PSV spolu: | 0 | 0 | 0 | 1.3799 | 0.2255 | 255.526
M21 - 155 Elektromontáže | 0 | 0 | 0 | 0 | 0 | 0
PRÁCE A DODÁVKY M spolu: | 0 | 0 | 0 | 0 | 0 | 0
OSTATNÉ | 0 | 0 | 0 | 0 | 0 | 100
OSTATNÉ spolu: | 0 | 0 | 0 | 0 | 0 | 100
Za rozpočet celkom | 0 | 0 | 0 | 28.6515 | 4.8757 | 1398.411

## Prehlad
Odberateľ: Obec Nesluša | [5 empty] | Dátum: 22.09.2020 | [18 empty] | V module | Hlavička1 | Mena | Hlavička2 | Obdobie
Dodávateľ: | [24 empty] | Rozpočet | Prehľad rozpočtových nákladov v | EUR
[25 empty] | Čerpanie | Súpis vykonaných prác a dodávok v | EUR | za obdobie | Mesiac 2011
[25 empty] | VK | Prehľad kalkulovaných nákladov v | EUR
Stavba: Dom opatrovateľskej služby Nesluša | [24 empty] | VF | Súpis vykonaných prác a dodávok v | EUR | za obdobie | Mesiac 2011
Časť: Stavebné úpravy a opravy
Prehľad rozpočtových nákladov v EUR
Por. | Kód | Kód položky | Popis položky, stavebného dielu, remesla, | Množstvo | Merná | Jednotková | Konštrukcie | Špecifikovaný | Spolu | Hmotnosť v tonách |  | Suť v tonách |  | DPH | Pozícia | Množstvo | Množstvo | Množstvo | Vyňatý | Vysoká sadzba | Typ | Nh | X | Y
číslo | cenníka |  | výkaz-výmer | výmera | jednotka | cena | a práce | materiál |  | Jednotková | Spolu | Jednotková | Spolu | % |  | rozpočtované | od začiatku | dodatok | z režimu stavba | DPH ( materiál ) | položky
PRÁCE A DODÁVKY HSV
1 - ZEMNE PRÁCE
| 001 | 12220-1101 | Odkopávky a prekopávky nezapaž. v horn. tr. 3 do 100 m3 | 3 | m3 | [8 empty] | 20 | [6 empty] | E | 0.498 |  |  | 45.11.21 | 1020200020010
|  |  | odkop pre zámk. dlažbu | [17 empty] | a
|  |  | +12,00*0,25 = 3.000 | [17 empty] | a
| 001 | 12220-1109 | Príplatok za lepivosť horniny tr.3 | 3 | m3 | [8 empty] | 20 | [6 empty] | E | 0.105 |  |  | 45.11.21 | 1020200020090
| 272 | 16250-1101 | Vodorovné premiestnenie výkopu do 2500 m horn. tr. 1-4 | 3 | m3 | [8 empty] | 20 | [6 empty] | E | 0.033 |  |  | 45.11.24 | 1060203010030
| 272 | 16710-1101 | Nakladanie výkopku do 100 m3 v horn. tr. 1-4 | 3 | m3 | [8 empty] | 20 | [6 empty] | E | 1.8 |  |  | 45.11.21 | 1060700070020
| 272 | 17120-1201 | Uloženie sypaniny na skládku | 3 | m3 | [8 empty] | 20 | [6 empty] | E | 0.027 |  |  | 45.11.24 | 1040100070010
| 272 | 97913-1415 | Poplatok za uloženie vykopanej zeminy | 3 | m3 | [8 empty] | 20 | [6 empty] | E |  |  |  | 45.11.11
|  |  | 1 - ZEMNE PRÁCE spolu: | 0 | [6 empty] | 0 |  | 0 | [8 empty] | 2.463
3 - ZVISLÉ A KOMPLETNÉ KONŠTRUKCIE
| 014 | 31023-9211 | Zamurovanie otvoru do 4 m2 pálenými tehlami v murive akejkoľvek hr. na maltu MVC | 0.6 | m3 |  |  |  |  | 1.7781 | 1.0668 |  |  | 20 | [6 empty] | E | 2.305 |  |  | 45.25.50 | 12020201008170
|  |  | zamurovanie okna - vstup | [17 empty] | a
|  |  | +1,50*0,40 = 0.600 | [17 empty] | a
| 014 | 31712-1251 | Montáž a dodávka nosného prekladu dodatočne do pripravených rýh sv. otvoru 1050-1800 mm | 1 | kus |  |  |  |  | 0.02755 | 0.02755 |  |  | 20 | [6 empty] | E | 0.664 |  |  | 45.21.72 | 12020616008010
|  |  | preklad nad nové okno | [17 empty] | a
|  |  | +1 = 1.000 | [17 empty] | a
| 011 | 34532-1417 | Oprava exteriérového schodiska pribetónovaním z betónu tr. C25/30 | 1.5 | m3 |  |  |  |  | 2.4664 | 3.6996 |  |  | 20 | [6 empty] | E | 3.003 |  |  | 45.25.32 | 11040202050010
|  |  | +5,00*1,00*0,30 = 1.500 | [17 empty] | a
|  |  | 3 - ZVISLÉ A KOMPLETNÉ KONŠTRUKCIE spolu: | 0 | [6 empty] | 4.794 |  | 0 | [8 empty] | 5.972
4 - VODOROVNÉ KONŠTRUKCIE
| 321 | 45156-1111 | Lôžko pod zámkovú dlažbu z kameniva drveného fr. 4-8mm hr. 40 mm | 12 | m2 |  |  |  |  | 0.20266 | 2.4319 |  |  | 20 | [6 empty] | E | 0.408 |  |  | 45.24.13 | 32200103010010
|  |  | lôžko pod zámkovú dlažbu | [17 empty] | a
|  |  | +12,00 = 12.000 | [17 empty] | a
|  |  | 4 - VODOROVNÉ KONŠTRUKCIE spolu: | 0 | [6 empty] | 2.4319 |  | 0 | [8 empty] | 0.408
5 - KOMUNIKÁCIE
| 221 | 56485-1111 | Podklad zo štrkodrte hr. 150 mm | 12 | m2 |  |  |  |  | 0.27994 | 3.3593 |  |  | 20 | [6 empty] | E | 0.3 |  |  | 45.23.11 | 22010104000140
|  |  | podkladná vrstva pod zámkovú dlažbu | [17 empty] | a
|  |  | +12,00 = 12.000 | [17 empty] | a
| 221 | 59621-1130 | Kladenie zámkovej dlažby pre chodcov hr. 60 mm sk. C do 50 m2 | 12 | m2 |  |  |  |  | 0.0842 | 1.0104 |  |  | 20 | [6 empty] | E | 9.42 |  |  | 45.23.12 | 22040417010010
|  |  | +12,00 = 12.000 | [17 empty] | a
| MAT | 592 450200 | Dlažba zámková hr. 6cm, sivá | 12.6 | m2 |  |  |  |  | 0.1296 | 1.633 |  |  | 20 | [6 empty] | E |  |  |  | 26.61.11
|  |  | +12,00*1,05 = 12.600 | [17 empty] | a
|  |  | 5 - KOMUNIKÁCIE spolu: | 0 | [6 empty] | 6.0026 |  | 0 | [8 empty] | 9.72
6 - ÚPRAVY POVRCHOV, PODLAHY, VÝPLNE
| 014 | 61242-5931 | Omietka vnútorného ostenia okenného alebo dverného vápenná štuková | 0.7 | m2 |  |  |  |  | 0.05731 | 0.040117 |  |  | 20 | [6 empty] | E | 0.699 |  |  | 45.41.10 | 13030403008510
|  |  | nové plastové okno | [17 empty] | a
|  |  | +1,50*0,20 = 0.300 | [17 empty] | a
|  |  | +(1,00*0,20)*2 = 0.400 | [17 empty] | a
| 011 | 61247-5211 | Tenkovrstvá úprava vnútorných stien váp.štukom do hr.5 mm nanášaná ručne | 108 | m2 |  |  |  |  | 0.00243 | 0.26244 |  |  | 20 | [6 empty] | E | 27.648 |  |  | 45.41.10 | 130310
|  |  | úprava povrchu stien - vstup | [17 empty] | a
|  |  | +40,00*2,70 = 108.000 | [17 empty] | a
| 011 | 61248-1118 | Potiahnutie vnút. stien sklotextilnou mriežkou vtlačenou do armovacej stierky vrátane podkladnej penetrácie | 108 | m2 |  |  |  |  | 0.00446 | 0.48168 |  |  | 20 | [6 empty] | E | 28.512 |  |  | 45.41.10
|  |  | úprava povrchu stien - vstup | [17 empty] | a
|  |  | +40,00*2,70 = 108.000 | [17 empty] | a
| 011 | 62246-4222 | Omietka vonk. stien tenkovrstv. BAUMIT silikátová základ a škrabaná 2 mm | 527.905 | m2 |  |  |  |  | 0.0034 | 1.7949 |  |  | 20 | [6 empty] | E | 194.797 |  |  | 45.41.10 | 13090910001420
|  |  | FKD | [17 empty] | a
|  |  | +30 = 30.000 | [17 empty] | a
|  |  | . | [17 empty] | a
|  |  | EPS | [17 empty] | a
|  |  | +475 = 475.000 | [17 empty] | a
|  |  | . | [17 empty] | a
|  |  | podhľady a čelá balkóny | [17 empty] | a
|  |  | +6,50*1,20 = 7.800 | [17 empty] | a
|  |  | +6,50*0,15+(1,20*0,15)*2 = 1.335 | [17 empty] | a
|  |  | +6,00*1,30 = 7.800 | [17 empty] | a
|  |  | +6,00*0,15+(1,30*0,15)*2 = 1.290 | [17 empty] | a
|  |  | +3,20*1,20 = 3.840 | [17 empty] | a
|  |  | +3,20*0,15+(1,20*0,15)*2 = 0.840 | [17 empty] | a
|  |  | . | [17 empty] | a
| 011 | 62525-3103 | Zateplenie vonk. konštr. minerálnymi doskami FKD hr. 30mm, systém BAUMIT bez tenkovrstvej omietky | 30 | m2 |  |  |  |  | 0.01938 | 0.5814 |  |  | 20 | [6 empty] | E | 24.84 |  |  | . . | 61030108031010
|  |  | +30 = 30.000 | [17 empty] | a
|  |  | Pozn. V jednotkovej cene sú započítané aj náklady na systémové doplnky, ako sú rohové lišty, Apo lišty, zakladacie lišty... | [17 empty] | b
| 011 | 62525-3212 | Zateplenie vonk. konštr. polystyrén.doskami EPS hr. 150mm, systém BAUMIT bez tenkovrstvej omietky | 475 | m2 |  |  |  |  | 0.01307 | 6.2082 |  |  | 20 | [6 empty] | E | 341.05 |  |  | . . | 61030108034610
|  |  | +475 = 475.000 | [17 empty] | a
|  |  | Pozn. V jednotkovej cene sú započítané aj náklady na systémové doplnky, ako sú rohové lišty, Apo lišty, zakladacie lišty... | [17 empty] | b
| 011 | 62948- | Potiahnutie EPS150S výstužnou mriežkou Vertex R 131 160 g/m2 zapracovanou do stierkovacej hmoty PCI Multicret Super | 19.44 | m2 | [8 empty] | 20 | [6 empty] | E |  |  |  | . .
|  |  | balkóny | [17 empty] | a
|  |  | +6,50*1,20 = 7.800 | [17 empty] | a
|  |  | +6,00*1,30 = 7.800 | [17 empty] | a
|  |  | +3,20*1,20 = 3.840 | [17 empty] | a
|  |  | . | [17 empty] | a
| 011 | 62500-0210 | Dodávka a montáž lišta rohová Al 100x100mm so sieťkou | 23.34 | m | [8 empty] | 20 | [6 empty] | E | 3.968 |  |  | 45.41.10
|  |  | balkóny | [17 empty] | a
|  |  | +8,98 = 8.980 | [17 empty] | a
|  |  | +8,68 = 8.680 | [17 empty] | a
|  |  | +5,68 = 5.680 | [17 empty] | a
|  |  | . | [17 empty] | a
| 011 | 63245-8403 | Betónový poter BASF PCI EBF 02 hr. od 10 do 30mm vrátane adhézneho mostíka PCI Pericem Grund a plastifikátora | 19.44 | m2 |  |  |  |  | 0.05841 | 1.1355 |  |  | 20 | [6 empty] | E | 8.631 |  |  | . . | 14020201020016
|  |  | balkóny | [17 empty] | a
|  |  | +6,50*1,20 = 7.800 | [17 empty] | a
|  |  | +6,00*1,30 = 7.800 | [17 empty] | a
|  |  | +3,20*1,20 = 3.840 | [17 empty] | a
| 015 | 63245-8835 | Vysprávka betónových plôch cem. opravnou maltou BASF PCI Polycret K30 hr. 30 mm | 19.44 | m2 |  |  |  |  | 0.051 | 0.99144 |  |  | 20 | [6 empty] | E | 3.013 |  |  | . . | 14020101001614
|  |  | podhľady balkóny | [17 empty] | a
|  |  | +6,50*1,20 = 7.800 | [17 empty] | a
|  |  | +6,00*1,30 = 7.800 | [17 empty] | a
+3,20*1,20 = 3.840
| 011 | 64899-1111 | Osadenie parapetných dosák z plastických hmôt š. do 20 cm | 1.5 | m
nové okno š. 1,50m - plast. parapet interiér
|  |  | +1,50 = 1.500 | [17 empty] | a
b
|  |  | 6 - ÚPRAVY POVRCHOV, PODLAHY, VÝPLNE spolu: | 0 | [6 empty] | 11.4957 |  | 0 | [8 empty] | 633.158
9 - OSTATNÉ KONŠTRUKCIE A PRÁCE
| 221 | 91656-1111 | Osadenie záhon. obrubníka betón. do lôžka z betónu tr. C 12/15 s bočnou oporou | 12 | m |  |  |  |  | 0.10562 | 1.2674 |  |  | 20 | [6 empty] | E | 1.668 |  |  | 45.23.12 | 22250981010020
|  |  | +12,00 = 12.000 | [17 empty] | a
| MAT | 592 173300 | Obrubník záhonový 100x5x25 | 12 | kus |  |  |  |  | 0.027 | 0.324 |  |  | 20 | [6 empty] | E |  |  |  | 26.61.11
| 221 | 91810-1111 | Lôžko pod obrubníky, krajníky, obruby z betónu tr. C 12/15 | 0.24 | m3 |  |  |  |  | 2.3628 | 0.56708 |  |  | 20 | [6 empty] | E | 0.346 |  |  | 45.23.12 | 22250980010210
|  |  | +8,00*0,15*0,20 = 0.240 | [17 empty] | a
| 003 | 94194-1041 | Montáž lešenia ľahk. radového s podlahami š. do 1,2 m v. do 10 m | 540 | m2 | [8 empty] | 20 | [6 empty] | E | 100.98 |  |  | 45.25.10 | 3010101020010
|  |  | +540 = 540.000 | [17 empty] | a
| 003 | 94194-1291 | Príplatok za prvý a každý ďalší mesiac použitia lešenia k pol. -1041 | 540 | m2 |  |  |  |  | 0.0007 | 0.378 |  |  | 20 | [6 empty] | E | 3.24 |  |  | 45.25.10 | 3010101010990
| 003 | 94194-1841 | Demontáž lešenia ľahk. radového s podlahami š. do 1,2 m v. do 10 m | 540 | m2 | [8 empty] | 20 | [6 empty] | E | 57.78 |  |  | 45.25.10 | 3010101025010
| 003 | 94494-4112 | Ochranná sieť z umelých vlákien s obrátkovosťou | 540 | m2 | [8 empty] | 20 | [6 empty] | E | 27 |  |  | 45.25.10 | 30504
| 014 | 95111-0001 | Čistenie fasád a opláštenia budov vysokotlakovou vodou | 475 | m2 |  |  |  |  | 2e-05 | 0.0095 |  |  | 20 | [6 empty] | E | 101.175 |  |  | 45.45.13 | 12260325008009
|  |  | +475 = 475.000 | [17 empty] | a
| 013 | 96504-3341 | Búranie bet. podkladu s poterom hr. do 10 cm nad 4 m2 | 1.361 | m3 | [6 empty] | 2.2 | 2.9942 | 20 | [6 empty] | E | 12.225 |  |  | 45.11.11 | 5010504000082
|  |  | balkóny 3ks | [17 empty] | a
|  |  | +6,50*1,20*0,07 = 0.546 | [17 empty] | a
|  |  | +6,00*1,30*0,07 = 0.546 | [17 empty] | a
|  |  | +3,20*1,20*0,07 = 0.269 | [17 empty] | a
|  |  | . | [17 empty] | a
| 013 | 96508-1713 | Búranie dlažieb xylolit. alebo keram. hr. do 1 cm nad 1 m2 | 19.44 | m2 | [6 empty] | 0.02 | 0.3888 | 20 | [6 empty] | E | 3.946 |  |  | 45.11.11 | 501050800002
|  |  | balkóny 3ks | [17 empty] | a
|  |  | +6,50*1,20 = 7.800 | [17 empty] | a
|  |  | +6,00*1,30 = 7.800 | [17 empty] | a
|  |  | +3,20*1,20 = 3.840 | [17 empty] | a
| 013 | 97103-3651 | Vybúr. otvorov do 4 m2 v murive tehl. MV, MVC hr. do 60 cm | 0.704 | m3 |  |  |  |  | 0.00187 | 0.0013165 | 1.8 | 1.2672 | 20 | [6 empty] | E | 3.267 |  |  | 45.11.11 | 5010703000350
|  |  | otvor pre okno | [17 empty] | a
|  |  | +1,60*1,10*0,40 = 0.704 | [17 empty] | a
| 013 | 97901-1111 | Zvislá doprava sute a vybúr. hmôt za prvé podlažie | 4.65 | t | [8 empty] | 20 | [6 empty] | E | 5.989 |  |  | 45.11.11 | 5080185010010
| 013 | 97908-2111 | Vnútrostavenisková doprava sute a vybúraných hmôt do 10 m | 4.65 | t | [8 empty] | 20 | [6 empty] | E | 5.241 |  |  | 45.11.11 | 5080388010010
| 013 | 97908-2121 | Vnútrost. doprava sute a vybúraných hmôt každých ďalších 5 m | 4.65 | t | [8 empty] | 20 | [6 empty] | E | 0.586 |  |  | 45.11.11 | 5080388010020
| 013 | 97913-1420 | Poplatok za pristavenie kontajnera, odvoz a poplatok za uskladnenie sute | 2 | kont. | [8 empty] | 20 | [6 empty] | E |  |  |  | 45.11.11
| 014 | 99899-1111 | Presun hmôt pre opravy vrátane vonkajších plášťov v objektoch výšky do 25 m | 27.285 | t | [8 empty] | 20 | [6 empty] | E | 67.721 |  |  | 45.41.10 | 121603
|  |  | 9 - OSTATNÉ KONŠTRUKCIE A PRÁCE spolu: | 0 | [6 empty] | 2.5473 |  | 4.6502 | [8 empty] | 391.164
|  |  | PRÁCE A DODÁVKY HSV spolu: | 0 | [6 empty] | 27.2716 |  | 4.6502 | [8 empty] | 1042.885
PRÁCE A DODÁVKY PSV
711 - Izolácie proti vode a vlhkosti
| 711 | 711 -- PCI | Hydroizolačná vrstva PCI - kompletný systém viď. popis nižšie | 19.44 | m2 | [8 empty] | 20 | [6 empty] | I |  |  |  | . .
|  |  | balkóny 3ks | [17 empty] | a
|  |  | +6,50*1,20 = 7.800 | [17 empty] | a
|  |  | +6,00*1,30 = 7.800 | [17 empty] | a
|  |  | +3,20*1,20 = 3.840 | [17 empty] | a
|  |  | . | [17 empty] | a
|  |  | Skladba PCI hydroizolačnej vrstvy: | [17 empty] | b
|  |  | PCI Gisogrund PGM - penetrácia (pod profily) | [17 empty] | b
|  |  | PCI Pericol Fluid "C2E S1" - zrýchlené flexibilné lepidlo | [17 empty] | b
|  |  | PCI Pecilastic U - hydroizolačná drenážna a oddeľovacia rohož | [17 empty] | b
|  |  | PCI Secoral 1K - hydroizolačná flexibilná stierka | [17 empty] | b
|  |  | Balkónový profil DRIP PLUS vrátane rohov,spojok a ukonč.profilu | [17 empty] | b
|  |  | PCI Pecitape DB - difúzna páska | [17 empty] | b
|  |  | PCI Pecitape Butyl - samolepiaca izol. páska | [17 empty] | b
|  |  | 711 - Izolácie proti vode a vlhkosti spolu: | 0 | [6 empty] | 0 |  | 0 | [8 empty] | 0
713 - Izolácie tepelné
| 713 | 71319-1125 | Izolácia tepelná podláh, prilepením lepiacou hmotou PCI Multicret Super | 19.44 | m2 |  |  |  |  | 0.00351 | 0.068234 |  |  | 20 | [6 empty] | I | 1.322 |  |  | 45.32.11 | 61030102057030
|  |  | balkóny | [17 empty] | a
|  |  | +6,50*1,20 = 7.800 | [17 empty] | a
|  |  | +6,00*1,30 = 7.800 | [17 empty] | a
|  |  | +3,20*1,20 = 3.840 | [17 empty] | a
| MAT | 283 1BA203 | Doska podlahová z polystyrénu EPS 150S | 1.19 | m3 | [8 empty] | 20 | [6 empty] | I |  |  |  | . .
|  |  | +(19,44*0,06)*1,02 = 1.190 | [17 empty] | a
|  |  | 713 - Izolácie tepelné spolu: | 0 | [6 empty] | 0.068234 |  | 0 | [8 empty] | 1.322
762 - Konštrukcie tesárske
| 762 | 76233-2120 | Montáž krovov viazaných prierez. plocha nad 120 do 224 cm2 | 44.4 | m |  |  |  |  | 0.00026 | 0.011544 |  |  | 20 | [6 empty] | I | 21.889 |  |  | 45.22.11 | 62040201010020
|  |  | prestrešenie vstupu | [17 empty] | a
|  |  | +5,70*3 = 17.100 | [17 empty] | a
|  |  | +3,00*8 = 24.000 | [17 empty] | a
|  |  | +1,10*3 = 3.300 | [17 empty] | a
| MAT | 605 000020 | Rezivo ihl.neomiet.stred. akosť III | 0.94 | m3 | [8 empty] | 20 | [6 empty] | I |  |  |  | . .
|  |  | +(44,40*0,14*0,14)*1,08 = 0.940 | [17 empty] | a
| 762 | 76234-1210 | Montáž debnenia striech rovných z dosiek hrubých | 17 | m2 | [8 empty] | 20 | [6 empty] | I | 5.508 |  |  | 45.22.11 | 62040304010010
|  |  | prestrešenie vstupu | [17 empty] | a
|  |  | +17,00 = 17.000 | [17 empty] | a
| MAT | 605 101000 | Doska SM 1 hr. 24mm | 0.441 | m3 |  |  |  |  | 0.55 | 0.24255 |  |  | 20 | [6 empty] | I |  |  |  | 20.10.10
|  |  | +(17,00*0,024)*1,08 = 0.441 | [17 empty] | a
| 762 | 76239-5000 | Spojovacie a ochranné prostriedky k montáži krovov | 1.278 | m3 |  |  |  |  | 0.02089 | 0.026697 |  |  | 20 | [6 empty] | I |  |  |  | 45.22.11 | 62100800040010
|  |  | +1,278 = 1.278 | [17 empty] | a
| 762 | 76281-0033 | Záklop podbitia z dosiek OSB skrutk. na rošt na zraz hr. dosky 15 mm | 60 | m2 | [8 empty] | 20 | [6 empty] | I | 16.38 |  |  | . . | 62080103000032
|  |  | oprava (doplnenie) podbitia | [17 empty] | a
|  |  | +60,00 = 60.000 | [17 empty] | a
| 762 | 99876-2202 | Presun hmôt pre tesárske konštr. v objektoch výšky do 12 m |  | % | [8 empty] | 20 | [6 empty] | I |  |  |  | 45.42.13 | 6299620001601
|  |  | 762 - Konštrukcie tesárske spolu: | 0 | [6 empty] | 0.28079 |  | 0 | [8 empty] | 43.777
764 - Konštrukcie klampiarske
| 764 | 76431-1205 | Klamp. PZ plech, farba hnedá, zastrešenie hladké z tabúľ š. 670 mm, do 30° | 17 | m2 |  |  |  |  | 0.00706 | 0.12002 |  |  | 20 | [6 empty] | I | 19.057 |  |  | 45.22.12 | 64010101010210
|  |  | prestrešenie vstupu | [17 empty] | a
|  |  | +17 = 17.000 | [17 empty] | a
| 764 | 76435-2208 | Klamp. PZ plech, farba hnedá, žľaby pododkvap. polkruh. rš 330mm, vrátane hákov, čielok | 35 | m |  |  |  |  | 0.00303 | 0.10605 |  |  | 20 | [6 empty] | I | 14 |  |  | 45.22.13 | 64050101020020
|  |  | +35 = 35.000 | [17 empty] | a
| 764 | 76435-9218 | Klamp. PZ plech, farba hnedá, kotlík konický pre rúry o d-125 | 6 | kus |  |  |  |  | 0.0016 | 0.0096 |  |  | 20 | [6 empty] | I | 5.988 |  |  | 45.22.13 | 64050701010020
|  |  | +6 = 6.000 | [17 empty] | a
| 764 | 76435-9811 | Klamp. demont. kotlík konický d-150, nad 30° do 45° | 6 | kus | [6 empty] | 0.001 | 0.006 | 20 | [6 empty] | I | 0.552 |  |  | 45.22.13 | 5020554
|  |  | +6 = 6.000 | [17 empty] | a
| 764 | 76441-0355 | Klamp. AL , farba biela, hr. 2,0mm oplechovanie parapetov rš 330mm | 40 | m |  |  |  |  | 0.00065 | 0.026 |  |  | 20 | [6 empty] | I | 30.4 |  |  | 45.22.13 | 64020402000050
|  |  | +40,00 = 40.000 | [17 empty] | a
| 764 | 76442-1240 | Klamp. PZ plech, farba biela, oplechovanie okapu rš 220 | 15 | m |  |  |  |  | 0.00109 | 0.01635 |  |  | 20 | [6 empty] | I | 9.36 |  |  | 45.22.13 | 64020101000140
|  |  | +15,00 = 15.000 | [17 empty] | a
| 764 | 76445-4208 | Klamp. PZ plech, farba hnedá, rúry odpadové kruhové d-120, vrátane objímok | 35 | m |  |  |  |  | 0.00276 | 0.0966 |  |  | 20 | [6 empty] | I | 18.865 |  |  | 45.22.13 | 64060201000030
|  |  | +35 = 35.000 | [17 empty] | a
| 764 | 76445-4802 | Klamp. demont. rúr odpadových kruhových d-120 vrátane objímok | 35 | m | [6 empty] | 0.002 | 0.07 | 20 | [6 empty] | I | 2.1 |  |  | 45.22.13 | 5020553008510
|  |  | +35 = 35.000 | [17 empty] | a
| 764 | 76435-1837 | Klamp. demont. hákov, nad 30° do 45° | 40 | kus | [8 empty] | 20 | [6 empty] | I | 2.52 |  |  | 45.22.13 | 5020553
|  |  | +40 = 40.000 | [17 empty] | a
| 764 | 76435-2811 | Klamp. demont. žľaby polkruhové rš 330mm, nad 30° do 45° | 35 | m | [6 empty] | 0.003 | 0.105 | 20 | [6 empty] | I | 2.415 |  |  | 45.22.13 | 502055300
|  |  | +35 = 35.000 | [17 empty] | a
| 764 | 76441-0850 | Klamp. demont. parapetov rš 330 | 38.5 | m | [6 empty] | 0.001 | 0.0385 | 20 | [6 empty] | I | 3.08 |  |  | 45.22.13 | 5020552001300
|  |  | +38,50 = 38.500 | [17 empty] | a
| 764 | 76445-6855 | Klamp. demont. kolien výtokových kruhových d-200 | 6 | kus | [6 empty] | 0.001 | 0.006 | 20 | [6 empty] | I | 0.48 |  |  | 45.22.13 | 5020553008550
|  |  | +6 = 6.000 | [17 empty] | a
| 764 | 99876-4202 | Presun hmôt pre klampiarske konštr. v objektoch výšky do 12 m |  | % | [8 empty] | 20 | [6 empty] | I |  |  |  | 45.22.13 | 6499640001602
|  |  | 764 - Konštrukcie klampiarske spolu: | 0 | [6 empty] | 0.37462 |  | 0.2255 | [8 empty] | 108.817
767 - Konštrukcie doplnk. kovové stavebné
| 767 | 767 -- pc | Konštrukcie doplnkové kovové stavebné- oprava oceľ. zábradlia, cena vrátane povrchovej úpravy (2-krát náter) | 28.1 | m | [8 empty] | 20 | [6 empty] | I |  |  |  | . .
|  |  | +8,90 = 8.900 | [17 empty] | a
|  |  | +8,60 = 8.600 | [17 empty] | a
|  |  | +5,60 = 5.600 | [17 empty] | a
|  |  | +5,00 = 5.000 | [17 empty] | a
| 767 | 76763-1510 | Montáž okien plastových | 5 | m |  |  |  |  | 8e-05 | 0.0004 |  |  | 20 | [6 empty] | I | 3.575 |  |  | 45.42.11
|  |  | nové plastové okno - montáž | [17 empty] | a
|  |  | +1,50*2 = 3.000 | [17 empty] | a
|  |  | +1,00*2 = 2.000 | [17 empty] | a
|  |  | Pozn. Dodávku plast. okna zabezpečí OÚ Nesluša | [17 empty] | b
| 767 | 99876-7202 | Presun hmôt pre kovové stav. doplnk. konštr. v objektoch výšky do 12 m |  | % | [8 empty] | 20 | [6 empty] | I |  |  |  | 45.42.12 | 6799670001604
|  |  | 767 - Konštrukcie doplnk. kovové stavebné spolu: | 0 | [6 empty] | 0.0004 |  | 0 | [8 empty] | 3.575
771 - Podlahy z dlaždíc keramických
| 771 | 77147-4113 | Montáž soklov keram.rovných do flexib.lep.do 12cm | 15.7 | m |  |  |  |  | 0.00061 | 0.009577 |  |  | 20 | [6 empty] | I | 2.292 |  |  | 45.43.12 | 71010303
|  |  | balkóny | [17 empty] | a
|  |  | +6,50 = 6.500 | [17 empty] | a
|  |  | +6,00 = 6.000 | [17 empty] | a
|  |  | +3,20 = 3.200 | [17 empty] | a
| 771 | 77157-5207 | Montáž podláh z dlaždíc keram. rež. do flexibil. lepidla PCI Pericol "C2FE S1" vrátane škárovania PCI Nanofug Premium | 19.44 | m2 |  |  |  |  | 0.00491 | 0.09545 |  |  | 20 | [6 empty] | I | 17.185 |  |  | 45.43.12 | 71010102020230
|  |  | balkóny 3ks | [17 empty] | a
|  |  | +6,50*1,20 = 7.800 | [17 empty] | a
|  |  | +6,00*1,30 = 7.800 | [17 empty] | a
|  |  | +3,20*1,20 = 3.840 | [17 empty] | a
|  |  | . | [17 empty] | a
|  |  | Pozn. | [17 empty] | b
|  |  | V cene aj PCI DIN Polyband 08 a | [17 empty] | b
|  |  | PCI Elritan 140 | [17 empty] | b
| MAT | 597 641605 | Dlažba keramická mrazuvdorná protišmyková I.tr. | 22.061 | m2 |  |  |  |  | 0.017 | 0.37504 |  |  | 20 | [6 empty] | I |  |  |  | 26.30.10
|  |  | +19,44*1,05 = 20.412 | [17 empty] | a
|  |  | +(15,70*0,10)*1,05 = 1.649 | [17 empty] | a
| 771 | 99877-1202 | Presun hmôt pre podlahy z dlaždíc v objektoch výšky do 12 m |  | % | [8 empty] | 20 | [6 empty] | I |  |  |  | 45.43.12 | 7199710
|  |  | 771 - Podlahy z dlaždíc keramických spolu: | 0 | [6 empty] | 0.48006 |  | 0 | [8 empty] | 19.477
783 - Nátery
| 783 | 78319-2511 | Ochranný antikorózny náter na oceľovú výstuž BASF PCI Nanocrete AP hr. 1 mm | 7.776 | m2 |  |  |  |  | 0.0005 | 0.003888 |  |  | 20 | [6 empty] | I | 1.975 |  |  | . . | 14020101001601
|  |  | balkóny | [17 empty] | a
|  |  | +(6,50*1,20)*0,40 = 3.120 | [17 empty] | a
|  |  | +(6,00*1,30)*0,40 = 3.120 | [17 empty] | a
|  |  | +(3,20*1,20)*0,40 = 1.536 | [17 empty] | a
| 783 | 78352-2005 | Nátery klamp. konštr. striech syntetické dvojnásobné vrátane očistenia pred náterom | 317 | m2 |  |  |  |  | 0.00039 | 0.12363 |  |  | 20 | [6 empty] | I | 55.158 |  |  | 45.44.22 | 84010502030010
|  |  | +317 = 317.000 | [17 empty] | a
| 783 | 78378-2203 | Nátery tesárskych konštr. Lastanoxom Q (Bochemit QB-inovovaná náhrada) | 58.864 | m2 |  |  |  |  | 0.00034 | 0.020014 |  |  | 20 | [6 empty] | I | 10.772 |  |  | 45.44.22 | 84010716060120
|  |  | prestrešenie vstupu - drevené prvky | [17 empty] | a
|  |  | +17,00*2 = 34.000 | [17 empty] | a
|  |  | +44,40*0,56 = 24.864 | [17 empty] | a
|  |  | 783 - Nátery spolu: | 0 | [6 empty] | 0.14753 |  | 0 | [8 empty] | 67.905
784 - Maľby
| 784 | 78441-1300 | Podkladný penetračný náter pod maľby | 108.7 | m2 |  |  |  |  | 8e-05 | 0.008696 |  |  | 20 | [6 empty] | I | 2.609 |  |  | 45.44.21 | 84020121011310
|  |  | +40,00*2,70 = 108.000 | [17 empty] | a
|  |  | +0,70 = 0.700 | [17 empty] | a
| 784 | 78445-2271 | Maľba zo zmesí tekutých, biela, dvojnásobná v miestnostiach výšky do 3,8m | 108.7 | m2 |  |  |  |  | 0.00018 | 0.019566 |  |  | 20 | [6 empty] | I | 8.044 |  |  | 45.44.21 | 84020327022271
|  |  | 784 - Maľby spolu: | 0 | [6 empty] | 0.028262 |  | 0 | [8 empty] | 10.653
|  |  | PRÁCE A DODÁVKY PSV spolu: | 0 | [6 empty] | 1.3799 |  | 0.2255 | [8 empty] | 255.526
PRÁCE A DODÁVKY M
M21 - 155 Elektromontáže
| 921 | 21022- | Blekozvod - doplnenie a oprava vrátane revízie a revíznej správy | 0 | EUR | [8 empty] | 20 | [6 empty] | M |  |  |  | . .
|  |  | M21 - 155 Elektromontáže spolu: | 0 | [6 empty] | 0 |  | 0 | [8 empty] | 0
|  |  | PRÁCE A DODÁVKY M spolu: | 0 | [6 empty] | 0 |  | 0 | [8 empty] | 0
OSTATNÉ
OSTATNÉ
| OST | 99999-9904 | Ostatné konštrukcie a práce, HZS T4 | 100 | hod | [8 empty] | 20 | [6 empty] | U | 100 |  |  | . .
|  |  | ostatné nemerateľné práce - odstránenie pôvodných zábradlí, mreží, prípravné práce | [17 empty] | a
|  |  | +100 = 100.000 | [17 empty] | a
|  |  | OSTATNÉ spolu: | 0 | [6 empty] | 0 |  | 0 | [8 empty] | 100
|  |  | OSTATNÉ spolu: | 0 | [6 empty] | 0 |  | 0 | [8 empty] | 100
|  |  | Za rozpočet celkom | 0 | [6 empty] | 28.6515 |  | 4.8757 | [8 empty] | 1398.411